## Tag generation full OTP
ADDR(HEX) | Production setting 41350
| Bin LSB | [7 empty] | Hex
00 | 0 | 0 | 0 | 0 | 0 | 0 | 0 | 0 | 00
01 | 0 | 0 | 0 | 0 | 0 | 0 | 0 | 0 | 00
02 | 0 | 0 | 0 | 0 | 0 | 0 | 0 | 0 | 00
03 | 0 | 0 | 0 | 0 | 0 | 0 | 0 | 0 | 00
04 | 0 | 0 | 0 | 0 | 0 | 0 | 0 | 0 | 00
05 | 0 | 0 | 0 | 0 | 0 | 0 | 0 | 0 | 00
06 | 0 | 0 | 0 | 0 | 0 | 0 | 0 | 0 | 00
07 | 0 | 0 | 0 | 0 | 0 | 0 | 0 | 0 | 00
08 | 0 | 0 | 0 | 0 | 0 | 0 | 0 | 0 | 00
09 | 0 | 0 | 0 | 0 | 0 | 0 | 0 | 0 | 00
0A | 1 | 1 | 1 | 0 | 0 | 0 | 0 | 0 | E0
0B | 0 | 0 | 0 | 0 | 0 | 0 | 0 | 0 | 00
0C | 0 | 0 | 0 | 0 | 0 | 0 | 0 | 0 | 00
0D | 0 | 0 | 0 | 0 | 0 | 0 | 0 | 0 | 00
0E | 0 | 0 | 0 | 1 | 0 | 1 | 0 | 0 | 14
0F | 0 | 0 | 0 | 0 | 1 | 0 | 0 | 0 | 08
10 | 0 | 0 | 0 | 1 | 0 | 1 | 0 | 0 | 14
11 | 0 | 0 | 0 | 0 | 0 | 0 | 0 | 0 | 00
12 | 0 | 0 | 0 | 0 | 0 | 0 | 0 | 0 | 00
13 | 0 | 0 | 0 | 0 | 0 | 0 | 0 | 0 | 00
14 | 0 | 0 | 0 | 0 | 0 | 0 | 0 | 0 | 00
15 | 0 | 0 | 0 | 0 | 0 | 0 | 0 | 0 | 00
16 | 0 | 0 | 0 | 0 | 1 | 0 | 1 | 0 | 0A
17 | 0 | 0 | 0 | 0 | 0 | 0 | 0 | 0 | 00
18 | 0 | 0 | 0 | 0 | 0 | 0 | 0 | 0 | 00
19 | 0 | 0 | 0 | 0 | 0 | 0 | 0 | 0 | 00
1A | 0 | 0 | 0 | 0 | 0 | 0 | 0 | 0 | 00
1B | 0 | 0 | 1 | 0 | 0 | 0 | 0 | 1 | 21
1C | 1 | 0 | 0 | 0 | 1 | 0 | 0 | 0 | 88
1D | 0 | 0 | 1 | 0 | 0 | 1 | 0 | 1 | 25
1E | 0 | 1 | 1 | 0 | 1 | 1 | 1 | 0 | 6E
1F | 1 | 1 | 0 | 1 | 0 | 0 | 1 | 0 | D2
20 | 0 | 0 | 0 | 0 | 0 | 0 | 0 | 0 | 00
21 | 0 | 0 | 0 | 0 | 1 | 0 | 1 | 0 | 0A
22 | 0 | 0 | 0 | 1 | 0 | 0 | 0 | 0 | 10
Setup tag
00000000000000000000E000000014081400000000000A000000002188256ED2000A10
This sheet is made for tags starting at address 00h!

## Tag decoding full OTP
|  | ADDR(HEX) | Setup | [8 empty] | Do the bits match the hexadecimal values?
Enter tag here: | 00000000000000000000E000000014081400000000000A000000002188256ED2000A10 |  | Hex | Bin LSB
|  | 00 | 00 | 0 | 0 | 0 | 0 | 0 | 0 | 0 | 0 | TRUE
| Is tag length correct? | 01 | 00 | 0 | 0 | 0 | 0 | 0 | 0 | 0 | 0 | TRUE
| TRUE | 02 | 00 | 0 | 0 | 0 | 0 | 0 | 0 | 0 | 0 | TRUE
|  | 03 | 00 | 0 | 0 | 0 | 0 | 0 | 0 | 0 | 0 | TRUE
| Does table of hexadecimal values match tag? | 04 | 00 | 0 | 0 | 0 | 0 | 0 | 0 | 0 | 0 | TRUE
| TRUE | 05 | 00 | 0 | 0 | 0 | 0 | 0 | 0 | 0 | 0 | TRUE
|  | 06 | 00 | 0 | 0 | 0 | 0 | 0 | 0 | 0 | 0 | TRUE
|  | 07 | 00 | 0 | 0 | 0 | 0 | 0 | 0 | 0 | 0 | TRUE
| This sheet is made for tags starting at address 00h! | 08 | 00 | 0 | 0 | 0 | 0 | 0 | 0 | 0 | 0 | TRUE
|  | 09 | 00 | 0 | 0 | 0 | 0 | 0 | 0 | 0 | 0 | TRUE
|  | 0A | E0 | 1 | 1 | 1 | 0 | 0 | 0 | 0 | 0 | TRUE
|  | 0B | 00 | 0 | 0 | 0 | 0 | 0 | 0 | 0 | 0 | TRUE
|  | 0C | 00 | 0 | 0 | 0 | 0 | 0 | 0 | 0 | 0 | TRUE
|  | 0D | 00 | 0 | 0 | 0 | 0 | 0 | 0 | 0 | 0 | TRUE
|  | 0E | 14 | 0 | 0 | 0 | 1 | 0 | 1 | 0 | 0 | TRUE
|  | 0F | 08 | 0 | 0 | 0 | 0 | 1 | 0 | 0 | 0 | TRUE
|  | 10 | 14 | 0 | 0 | 0 | 1 | 0 | 1 | 0 | 0 | TRUE
|  | 11 | 00 | 0 | 0 | 0 | 0 | 0 | 0 | 0 | 0 | TRUE
|  | 12 | 00 | 0 | 0 | 0 | 0 | 0 | 0 | 0 | 0 | TRUE
|  | 13 | 00 | 0 | 0 | 0 | 0 | 0 | 0 | 0 | 0 | TRUE
|  | 14 | 00 | 0 | 0 | 0 | 0 | 0 | 0 | 0 | 0 | TRUE
|  | 15 | 00 | 0 | 0 | 0 | 0 | 0 | 0 | 0 | 0 | TRUE
|  | 16 | 0A | 0 | 0 | 0 | 0 | 1 | 0 | 1 | 0 | TRUE
|  | 17 | 00 | 0 | 0 | 0 | 0 | 0 | 0 | 0 | 0 | TRUE
|  | 18 | 00 | 0 | 0 | 0 | 0 | 0 | 0 | 0 | 0 | TRUE
|  | 19 | 00 | 0 | 0 | 0 | 0 | 0 | 0 | 0 | 0 | TRUE
|  | 1A | 00 | 0 | 0 | 0 | 0 | 0 | 0 | 0 | 0 | TRUE
|  | 1B | 21 | 0 | 0 | 1 | 0 | 0 | 0 | 0 | 1 | TRUE
|  | 1C | 88 | 1 | 0 | 0 | 0 | 1 | 0 | 0 | 0 | TRUE
|  | 1D | 25 | 0 | 0 | 1 | 0 | 0 | 1 | 0 | 1 | TRUE
|  | 1E | 6E | 0 | 1 | 1 | 0 | 1 | 1 | 1 | 0 | TRUE
|  | 1F | D2 | 1 | 1 | 0 | 1 | 0 | 0 | 1 | 0 | TRUE
|  | 20 | 00 | 0 | 0 | 0 | 0 | 0 | 0 | 0 | 0 | TRUE
|  | 21 | 0A | 0 | 0 | 0 | 0 | 1 | 0 | 1 | 0 | TRUE
|  | 22 | 10 | 0 | 0 | 0 | 1 | 0 | 0 | 0 | 0 | TRUE